## OMEN
Berechnung der kritischen Feldstärke beim OMEN 02		Identisch zum StDB / gemäss HUAWEI / gemäss HUAWEI und ohne Korrekturfaktor

A	Zusatzblatt 2 (Daten der Antenne)	Standort-DB	30.08.22	Revision	1.22	Adresse	Luftseilbahn Brunni-Holzegg
4	Höhenkote 0 (d.h. wie hoch ist das Fundament über Meer)	1099.31	m.ü.M
B	Antennendaten	Strahl A	Strahl B	Strahl C	Strahl A	Strahl B	Strahl C
8	Laufnummer n	1	2	3	4	5	6
10	Nr. der Antenne	unwichtig	unwichtig	unwichtig	unwichtig	unwichtig	unwichtig
11	Frequenzband [MHz]	700-900	700-900	700-900	18000-3600	18000-3600	18000-3600
12	Netzbetreiber	Swisscom	Swisscom	Swisscom	Swisscom	Swisscom	Swisscom
13	Zusatzbezeichnung, Antennen-Typ	AHP4519R1v06	AHP4519R1v06	AHP4519R1v06	AHP4519R1v06	AHP4519R1v06	AHP4519R1v06
14	Adaptiver Betrieb	nein	nein	nein	nein	nein	nein
15	Anzahl Sub-Arrays	-	-	-	-	-	-
16	Höhe der Antenne über Höhenkote 0 [m]	9.70	12.50	9.70	9.70	12.50	9.70
17	ERPn: Sendeleistung [W]	1000.00	570.00	1000.00	2410.00	1480.00	1950.00
18	Hauptstrahlrichtung
19	Azimut (in Grad von Nord)	60	195	320	60	195	320
20	Mechanischer Neigungswinkel [down tilt, ° von der Horizontalen]	0	9	6	0	9	6
21	Elektrischer Neigungswinkel (down tilt in Grad)	-2	-2	-2	-12	-7	-12
22	Gesamter Neigungswinkel (in Grad von der Horizontalen)	-2	7	4	-12	2	-6
C	Zusatzblatt 4a (Daten eines Omen)
25	Nr. des OMEN im Situationsplan	02
26	Adresse und Beschreibung / Nutzung	Brunnistrasse 16, 2.OG			Wohnen		Zone Antenne
27	OMEN (a)	Höhe über Boden (Blatt 4a):			7.63	m	Höhe über Höhenkote 0		9.2
28	Horizontaler Abstand [m] (zwischen Antenne und OMEN) / (a)	45.30	45.30	45.30	45.30	45.30	45.30
29	Höhenunterschied [m] (zwischen Antenne und OMEN)	0.50	3.30	0.50	0.50	3.30	0.50
30	dn: direkter Abstand (zwischen Antenne und OMEN)	45.30	45.42	45.30	45.30	45.42	45.30
31	Azimut des OMEN [in ° von N] (gegenüber der Antenne)	244.00	244.00	244.00	244.00	244.00	244.00
32	Elevation des OMEN [in ° von H] (gegenüber der Antenne)	-1.0	-4.0	-1.0	-1.0	-4.0	-1.0
33	Kritische horizontale Senderichtung der Antenne [in ° von N]	60.0	195.0	320.0	60.0	195.0	320.0
34	Kritische vertikale Senderichtung [in ° von H] (heraustüfteln)	-2	4	-1	-2	-1	-1
35	Winkel des OMEN horizontal [in°] (zur kritischen Senderichtung) / (d)	176.0	49.0	-76.0	176.0	49.0	-76.0
36	Winkel des OMEN vertikal [in°] (zur kritischen Senderichtung)	1.0	-8.0	0.0	1.0	-3.0	0.0
37	Richtungsabschwächung horizontal [dB] / (b)	24.8	4.9	11.8	26.5	4.4	10.2
38	Richtungsabschwächung vertikal [dB] / (c)	0.1	0.4	0.0	0.0	0.3	0.0
39	Richtungsabschwächung total [dB]	15.0	5.3	11.8	15.0	4.7	10.2
40	Richtungsabschwächung total [als Faktor]	31.6	3.4	15.1	31.6	3.0	10.5
41	Bauweise der Gebäudehülle	Glas	Glas	Glas	Glas	Glas	Glas
42	Gebäudedämpfung [in dB]	0.0	0	0	0	0	0
43	Gebäudedämpfung (als Faktor)	1.0	1.0	1.0	1.0	1.0	1.0
44	Feldstärkebeitrag [in V/m]	0.87	2.00	1.26	1.35	3.45	2.11
45	Feldstärkebeitrag im Quadrat (Zwischenergebnis)	0.75	4.00	1.58	1.82	11.91	4.45
47	Elektrische Feldstärke der Anlage beim	Omen 02				4.95	V/m =

## EN-translation
Calculation of the critical field strength at the OMEN

A	Supplementary sheet 2	Standort-DB	44803	Revision	1.22	Adresse	Luftseilbahn Brunni-Holzegg			#REF!
03	Altitude node 0 (i.e. how high is the foundation above sea level)	Height above ground [m]		1099.31		Height above altitude node 0
B	Antenna Data	Beam A	Beam B	Beam C	Beam A	Beam B	Beam C	Beam A	Beam B	Beam C	Beam A	Beam B	Beam C	Beam A	Beam B	Beam C	Beam A	Beam B	Beam C
	Sequence number n	1	2	3	4	5	6	7	8	9	10	11	12	13	14	15	16	17	18
04	No. of the antenna	unwichtig
06	Frequency band [MHz]	0-0	0-0	0-0	0-0	0-0	0-0	0-0	0-0
	Network operator
	Additional designation, antenna type
	Adaptive operation
	Number of sub-arrays
07	Height of the antenna above altitude node 0 [m].	0.00	0.00	0.00	0.00	0.00	0.00	0.00	0.00
08	ERPn: Transmitting power [W]	0.00	0.00	0.00	0.00	0.00	0.00	0.00	0.00
	Main beam direction
09	Azimuth (in degrees from north)	0	0	0	0	0	0	0	0	0	0	0
	Mechanical tilt angle [down tilt, in degrees from horizontal].
	Electrical tilt angle [down tilt, in degrees)
10	Total tilt angle (in degrees from horizontal)	-0 bis -0	-0 bis -0	-0 bis -0	-0 bis -0	-0 bis -0	-0 bis -0	-0 bis -0	-0 bis -0
C	Supplementary sheet 4a
01	No. of the OMEN in the site plan	OMEN 00					Altitude node 0		0.00	meters above sea
02	Address and description / use	Street / Place / Floor / Use					Antenna zone		Zone OMEN
	OMEN (a)	Height above ground (sheet 4a)			0		Height above altitude node		0
11	Horizontal distance [m] (between antenna and OMEN) / (a)	0.00	0.00	0.00	0.00	0.00	0.00	0.00	0.00
12	Height difference [m] (between antenna and OMEN)	#WERT!	#WERT!	#WERT!	#WERT!	#WERT!	#WERT!	#WERT!	#WERT!	#WERT!	#WERT!	#WERT!	#WERT!	#WERT!	#WERT!	#WERT!	#WERT!	#WERT!	#WERT!
13	dn: direct distance (between antenna and OMEN)	#WERT!	#WERT!	#WERT!	#WERT!	#WERT!	#WERT!	#WERT!	#WERT!	#WERT!	#WERT!	#WERT!	#WERT!	#WERT!	#WERT!	#WERT!	#WERT!	#WERT!	#WERT!
14	Azimuth of the OMEN [in ° of N] (with respect to the antenna)	0.0	0.0	0.0	0.0	0.0	0.0	0.0	0.0
15	Elevation of the OMEN [in ° from H] (opposite the antenna)	#WERT!	#WERT!	#WERT!	#WERT!	#WERT!	#WERT!	#WERT!	#WERT!	#WERT!	#WERT!	#WERT!	#WERT!	#WERT!	#WERT!	#WERT!	#WERT!	#WERT!	#WERT!
16	Critical horizontal direction of the antenna [in ° of N].	0.0	0.0	0.0	0.0	0.0	0.0	0.0	0.0	0.0	0.0	0.0	0.0	0.0	0.0	0.0	0.0	0.0	0.0
17	Critical vertical direction [in ° from H] (work out)	0	0	0	0	0	0	0	0
18	Angle of the OMEN horizontal [in°] (to the critical transmitting direction) / (d)	0.0	0.0	0.0	0.0	0.0	0.0	0.0	0.0	0.0	0.0	0.0	0.0	0.0	0.0	0.0	0.0	0.0	0.0
19	Angle of OMEN vertical [in°] (to critical direction)	#WERT!	#WERT!	#WERT!	#WERT!	#WERT!	#WERT!	#WERT!	#WERT!	#WERT!	#WERT!	#WERT!	#WERT!	#WERT!	#WERT!	#WERT!	#WERT!	#WERT!	#WERT!
20	Directional attenuation horizontal [dB] / (b)	0.0	0.0	0.0	0.0	0.0	0.0	0.0	0.0
21	Directional attenuation vertical [dB] / (c)	0.0	0.0	0.0	0.0	0.0	0.0	0.0	0.0
22	Directional attenuation total [dB]	0.0	0.0	0.0	0.0	0.0	0.0	0.0	0.0	0.0	0.0	0.0	0.0	0.0	0.0	0.0	0.0	0.0	0.0
23	Directional attenuation total [as factor]	1.0000	1.0000	1.0000	1.0000	1.0000	1.0000	1.0000	1.0000	1.0000	1.0000	1.0000	1.0000	1.0000	1.0000	1.0000	1.0000	1.0000	1.0000
24	Building envelope construction	Holz	Holz	Holz	Holz	Holz	Holz	Holz	Holz	Holz	Holz	Holz	Holz	Holz	Holz	Holz	Holz	Holz	Holz
25	Building attenuation [in dB]	0.0	0.0	0.0	0.0	0.0	0.0	0.0	0.0	0.0	0.0	0.0	0.0	0.0	0.0	0.0	0.0	0.0	0.0
26	Building attenuation [as factor)	1	1	1	1	1	1	1	1	1	1	1	1	1	1	1	1	1	1
27	Field strength contribution [in V/m]	#WERT!	#WERT!	#WERT!	#WERT!	#WERT!	#WERT!	#WERT!	#WERT!	#WERT!	#WERT!	#WERT!	#WERT!	#WERT!	#WERT!	#WERT!	#WERT!	#WERT!	#WERT!
28	Field strength contribution squared	#WERT!	#WERT!	#WERT!	#WERT!	#WERT!	#WERT!	#WERT!	#WERT!	#WERT!	#WERT!	#WERT!	#WERT!	#WERT!	#WERT!	#WERT!	#WERT!	#WERT!	#WERT!
29	Electric field strength of the installation at				OMEN 00	#WERT!

		(a) Check with the help of geoportal.ch / map.geo.admin.ch / maps.google.ch the OMEN (position / height / distance / zone).
		(b) Read values from diagram with angle of 18 and enter in 20
		(c) Read values from diagram with angle of 19 and enter in 21 (include variability of 10 in consideration)
		(d) Attention: The supplementary angle to 360° - visible at the negative sign - can also appear.
			These cells are stored with formulas, do not overwrite!					Revision 29.03.20 PKO

## Material und Dämpfung
Gebäudehülle Bauweise	Gebäudedämpfung in dB	Abschwäch-ungsfaktor δn

Eisenbeton	15	32
Metallfassade	15	32
Backstein	5	3.2
Holz	0	1
Ziegeldach	0	1
Glas z.B. Fenster	0	1

## Höhenkote
Berechnung Höhe über Höhenkote 0 / Abstand

3	Adresse der Antenne		Luftseilbahn Brunni-Holzegg
25	Nr des OMEN		02
26	Adresse des OMEN		Brunnistrasse 16, 2.OG

4	Höhenkote 0 bei Antenne (Zusatzblatt 2, unter der Überschrift)				455.99	m.ü.M
27	Höhe OMEN über Boden (gemäss map.geo.admin (rechte Maustaste))				455.30	m.ü.M
	Höhe OMEN über Boden (gemäss Zusatzblatt 4a)				6.16	m
	Differenz Boden Antenne und OMEN (bei + ist das Antennengebäude höher)				0.689999999999998	m

		Anzahl Geschosse x (Googles Streetview)	2
		Geschosshöhe (normalerweise 2.90m)	2.90	m
		Anzahl Geschosse x Geschosshöhe =	5.80	m
		Messpunkt über letztem Geschoss / Boden (immer in 1.50 m Höhe)	1.50	m
		Erdgeschoss über Boden	1.00	m
		Total Höhe über Boden	8.30	m	463.60	m.ü.M
		zum Vergleich: die Angabe des Telco	6.16	m	461.46	m.ü.M
		Differenz	2.14	m

16	Höhe der Antenne über Höhenkote 0 [m]		9.70	m
29	Höhenunterschied [m] (zwischen Antenne und OMEN)
29		unsere Berechnung	1.40	m
29		Angabe des Telco im Zusatzblatt 4a	0.50	m

	Vorgehen
	1.	Felder in Tabelle eintragen (rot): / Höhenkote 0 bei Antenne / Höhe über Boden
	2.	In map.geo.admin Ort Antenne suchen
	3.	Antenne im map.geo.admin (Modus Messen) 1x anklicken / OMEN anpeilen und Doppelklick
	4.	Höhenprofil und Menu schliessen, auf Vollbild stellen
	5.	Aufzoomen / zurück-zeichnen beenden / rechte Maustaste: Es erscheint ein Positionsbild mit allen Informationen. Wir benötigen die Höhe und tragen diese mit Azimut und Abstand ein.
	6.	Print screen Taste / Word öffnen / Format quer und Ränder schmal einstellen / einfügen / drucken
	7.	Angaben in das Sheet OMEN übertragen

## Anlageperimeter - ZB 1+2
Zusatzblatt 1: Angaben zur Antennengruppe 1
grau enthält Formeln
Beschreibung der Antennengruppe:
Anzahl Masten:	1
Nr. der Antenne	1	2	3	4	5	6	7	8	9	10	11	12	13	14	15	16	17	18
Netzbetreiber
ERP: Sendeleistung (in W)	500	500	500	700	700	700	1500	1500	1500	0	0	0	0	0	0	0	0	0
Hauptstrahlrichtung: Azimut (in Grad von N)	40	200	300	40	200	300	40	200	300	40	200	300	40	200	300	40	200	300

In eine Richtung kumulierte Sendeleistung	40	2700	W	200	2700	W	300	2700	W
Höchstbelastete Senderichtung: Azimut (in Grad von N)	40	°
ERP90’. kumulierte Sendeleistung in diese Richtung	2700	W

F: Frequenzfaktor:	2.1
r: Radius des Perimeters in m =	109.12	m
AGW: Anlagegrenzwert:	5	V/m
Maximale Distanz für die Einspracheberechtigung in m	727.5	m

## Autor
Mein Studium basiert auf Unterlagen der
„IG Rheinfelden – 5G - für ein umweltverträgliches Mobilnetz“ vom Freitag, 13. März 2020
vom Workshop «Rechnen» und die «Baueinsprache»

Verein 5Gfrei.ch
c/o Andreas Groß, Dipl.-Ing.
Althusweg 12
CH 6315 Morgarten/ZG

Website: http://www.5Gfrei.CH
email: Admin@5Gfrei.ch

Letzter Stand der Daten vom 18. Mai 2022

## Umrechnungen
Umrechnungsformeln im hochfrequenten EM-Feld
Basierend auf der Publikation von Gigaherz.ch
E in V/m (Volt pro Meter)für des elektrische Feld / H in A/m (Ampere pro Meter) für das magnetische Feld / S in W/m2 (Watt pro Quadratmeter)für das elektromagnetische Feld

Das elektromagnetische Feld oder die Leistungsflussdichte

Alle Formeln haben mit Ausnahme der obersten (S=E*H) nur Gültigkeit, wenn wir uns mindestens 10 Wellenlängen vor der Sendeantenne befinden. Andernfalls muss das E- und das H-Feld separat gemessen werden. Dazu braucht es unterschiedliche Sonden.
Frequenz f in MHz	900.00
1 Wellenlänge = 300/f (in MHz) = Meter	0.33
Mindestabstand 10 f in m	3.33

Dateneingabe der roten Werte
E das elektrische Feld	1.03	V/m
H das magnetische Feld		A/m
S die Leistungsflussdichte	1.00	W/m2
B die Induktion	0.00	Mikrotesla μT

Die errechneten Werte sind grau markiert, diese Felder nicht ändern.
S = E * H = W/m2	0.00	W/m2	0.00	μW/cm2	0	mW/cm2

Die Leistungsflussdichte kann auch berechnet werden, wenn nur das E-Feld bekannt ist:
S = E*E /377 = W/m2	0.00	W/m2	0.28	μW/cm2	0.000281405835544	mW/cm2	2814.06	µW/m2

Die Leistungsflussdichte kann auch berechnet werden, wenn nur das H-Feld bekannt ist.
S = 377 * H*H = W/m2	0.00	W/m2	0.00	μW/cm2	0	mW/cm2

Das E-Feld kann mit folgender Formel direkt aus der Leistungsflussdichte abgeleitet werden
E = √ S * 377 = V/m	19.42	V/m

Das H-Feld kann mit folgender Formel direkt aus der Leistungsflussdichte abgeleitet werden
H = √ S / 377 = A/m	0.05	A/m

Soll einzig aus dem H-Feld aus dem E-Feld berechnet werden, wählt man am einfachsten den Umweg über die Leistungsflussdichte S.
H = √ S / 377 = A/m	0.00	A/m

Soll einzig aus dem E-Feld das H-Feld berechnet werden, wählt man am einfachsten den Umweg über die Leistungsflussdichte S.
E = √ S * 377 = V/m	0.00	V/m

H= 1.256 * B = A/m	0.00	A/m
S = 377 * H*H = W/m2	0.00	W/m2	0.00	μW/cm2	0	mW/cm2
E = √ S * 377 = V/m	0.00	V/m

B = 0.796 * H = µT	0.00	µT	0.00	nT

Anwendungsbeispiel:
Three Italian Regions - Veneto, Emilia-Romagna and Toscana - set exposure limits in 1999 and 2000 for power lines at 0.2 μT for new installations near nurseries, schools, hospitals, houses and places where people spend more than four hours per day.
Trage die 0.2 oben in B17 ein und Du erhältst unten diese Ergebnisse:
H= 1.256 * B = A/m	0.25	A/m
S = 377 * H*H = W/m2	23.79	W/m2
E = √ S * 377 = V/m	94.70	V/m

Bei einer Mobilfunkanlage berechnet sich die äquivalente Sendeleistung (EIRP) somit aus der Summe der Ausgangsleistungen ihrer einzelnen Sender je Senderichtung (Sendekanäle), multipliziert mit dem Antennengewinn der Sendeantenne:
Hierbei sind: / g: Antennengewinn [dBi], bezogen auf einen isotropen Kugelstrahler: / G: Antennengewinnfaktor / P: Summe der Sendeleistungen [W]

		Avg Power Capacity [W]	Pmax – Maximale Leistung der Antenne [W]
P: Sendeleistung (Avg Power Capacity) [W]		500	800
g: Antennengewinn [dBi]		17.7	20.7
G: Antennengewinnfaktor		58.88	117.49
EIRP =		29'442	93'992
Gain ERP = g – 2.15 dB		16	19
Gain ERP als Faktor		35.89	71.61
ERP [W]		17'946	57'291
Angabe der Sendeleistung gem. StDB [W ERP]		150	150
%-Satz angeblich genutzter Leistung (Avg Power)		0.8%	0.3%

Anzahl Sub-Arrays		8-15	16-31	32-63	64 u mehr
Korrekturfaktor		40%	20%	13%	10%
inv. K-Faktor		2.50	5.00	7.69	10.00
		11'777	5'888	3'827	2'944

Elevation des OMEN [in ° von H] (gegenüber der Antenne)			13.03	°
Horizontaler Abstand [m] (zwischen Antenne und OMEN) / (a)			27	m
Höhenunterschied [m] (zwischen Antenne und OMEN)			6.25	m
dn: direkter Abstand (zwischen Antenne und OMEN)			27.71	m

Pi			3.14159265358979

Ein Winkel ß aus dem AD ist gegeben			22	°
der Winkel ß in Rad			0.38
Ein Höhenunterschied ist gegeben			6.25	m
tan ß			0.40
gesucht ist der Abstand, damit das OMEN im Winkel liegt			15.47	m

Bei einem gegebenen Sicherheitsabstand, wo gross darf dann die Sendeleistung sein?

Feldstärke:

d Sicherheitsabstand [m] OMEN	50
d Sicherheitsabstand [m] OKA	20.4
Eomen max Feldstärke am Omen [V/m]	5
EOKA max Feldstärke am OKA [V/m]	61
		E= {7} over {d} sqrt {ERP}		ERP= {left ({d × E} over {7} right )} ^ {2} = {left ({20.4 × 61} over {7} right )} ^ {2} ≈ {31} ^ {'} 000 {W} rsub {ERP}
ERP [W] OMEN	1'276
ERP [W] OKA	31'603

Berechnung der Fraunhofer-Distanz für OKA:

Apertur (Grösse) der Antenne D [m]	1
Wellenlänge Lamda [GHz]	2.6

Fraunhofer Distanz:	5.20